## Sheet1
Расчёт стоимости работ по газификации дома в 2024 году
наружний газопровод - 10 м
внутрениий газопровод - 20 м
№ п/п | Вид работы | Ед. изм. | Объём работ | Стоимость
|  |  |  | Цена за единицу | Общая стоимость
1 | Проектно-изыскательские работы: |  |  |  | 20000
1.1 | Разработка проектной документации | шт. | 1 | 20000 | 20000
2 | Строительно-монтажные работы: |  |  |  | 119667
2.1 | Газопровод стальной 26-38 мм | м | 8 | 1655.15 | 13241.2
2.2 | Газопровод стальной 46-57 мм | м | 1 | 2002.73 | 2002.73
2.3 | Газопровод полиэтиленовый 32 мм и менее | м | 1 | 3216.33 | 3216.33
2.4 | Внутренний стальной газопровод 11-15 мм | м | 5 | 1245.74 | 6228.7
2.5 | Внутренний стальной газопровод 16-20 мм | м | 10 | 1297.6 | 12976
2.6 | Внутренний стальной газопровод 21-25 мм | м | 5 | 1433.42 | 7167.1
2.7 | Пункт редуцирования газа до 10 м3 | шт. | 1 | 29000 | 29000
2.8 | Отключающее устройство (кран шаровой КШ) | шт. | 3 | 6701.21 | 20103.63
2.9 | Отключающее устройство (кран шаровой КШИ) | шт. | 1 | 9574.06 | 9574.06
2.10 | Отключающее устройство (клапан термозапорный) | шт. | 1 | 2804.97 | 2804.97
2.11 | Отключающее устройство (клапан электромагнитный) | шт. | 1 | 10000 | 10000
2.12 | Установка прибора учёта газа | шт. | 1 | 1799.26 | 1799.26
2.13 | Установка газоиспользующего оборудования | шт. | 1 | 1553.02 | 1553.02
Итого без НДС: |  |  |  |  | 139667
Итого с НДС: |  |  |  |  | 167600.4
Расчёт стоимости работ по газификации указан без учёта стоимости газоиспользующего оборудования и прибора учёта газа.
В случае организации теплоснабжения требуется монтаж систем дымоудаления и вентиляции.